## List1
Příloha č. 3: Technické požadavky na plnění (část A Pásková mechanika)
Pásková knihovna |  | 2 KS
Parametr | Požadované funkcionality/vlastnosti | Splněno ANO / NE | Popis splnění požadavku
Výrobce a model
Obecné požadavky
ZÁKLADNÍ TECHNICKÉ POŽADAVKY | Racková pásková knihovna s automatickým měničem kazet, určena pro instalaci do 19" racku.
Podpora formátu LTO-9, minimálně 2 mechaniky LTO-9.
Minimálně 24 slotů pro zálohovací kazety, rozšiřitelnost výhodou.
Nativní kapacita minimálně 432 TB, komprimovaná kapacita až 1,08 PB.
Přenosová rychlost minimálně 300 MB/s na jednu mechaniku (nativní výkon).
Dodávka minimálně 24 ks LTO-9 kazet a 1 ks čisticí cartridge.
Kazety označené čárovým kódem nebo RFID; čtečka štítků součástí dodávky.
Redundantní napájecí zdroje, hot-swap, včetně montážního příslušenství.
Webové rozhraní pro správu, podpora SNMP a e-mailových notifikací.
Podpora šifrování dat na pásce, např. AES-256.
Kompatibilita se zálohovacími systémy: Veeam, Veritas, Arcserve, Commvault, Bacula.
Řešení nevyžaduje připojení k externím licenčním službám ani cloudovému prostředí.
Dodávka zahrnuje instalaci, zprovoznění, školení obsluhy a dokumentaci v českém jazyce.
ZÁRUKA | Záruka na dodané řešení minimálně 36 měsíců, zahrnující technickou podporu, aktualizace a servisní zásah v případě poruchy.
Produktové číslo
Odkaz na www stránky výrobce zařízení, kde je k dispozici detailní technická specifikace (DataSheet) v českém nebo anglickém jazyce
tato pole musí být vyplněna dodavatelem