## Stavba
#RTSROZP# | Položkový rozpočet
| Zakázka: |  | Terénní úpravy a výsadba zeleně Pustiměřská - oplocení
Objekt:
Rozpočet:
| Objednatel: |  | Město Vyškov |  |  |  | IČ: | 00292427
|  |  | Masarykovo náměstí 108/1 |  |  |  | DIČ: | CZ00292427
|  | 68201 | Vyškov - Vyškov-Město
| Projektant: | [5 empty] | IČ:
DIČ:
| Zhotovitel: | [5 empty] | IČ:
DIČ:
Vypracoval:
| Rozpis ceny | [6 empty] | Celkem
HSV | HSV | [6 empty] | 0
PSV | PSV | [6 empty] | 0
MON | MON | [6 empty] | 0
VN | Vedlejší náklady | [6 empty] | 0
ON | Ostatní náklady | [6 empty] | 0
| Celkem | [6 empty] | 0
Rekapitulace daní
| Základ pro sníženou DPH |  |  | 12 | % | 0 |  |  | CZK
| Snížená DPH |  |  | 12 | % | 0 |  |  | CZK
| Základ pro základní DPH |  |  | 21 | % | 0 |  |  | CZK
| Základní DPH |  |  | 21 | % | 0 |  |  | CZK
| Cena celkem bez DPH |  |  |  |  | 0 |  |  | CZK
| Cena celkem s DPH |  |  |  |  | 0 |  |  | CZK
|  | v |  |  | dne
|  |  | Za zhotovitele |  |  |  | Za objednatele
Rekapitulace dílčích částí
#CASTI>> | Číslo | Název |  |  | Základ pro sníženou DPH | Základ pro základní DPH | DPH celkem | Cena celkem | %
1 | Rozpočet | Terénní úpravy a výsadba zeleně Pustiměřská - oplocení |  |  | 0 | 0 | 0 | 0
| Celkem za stavbu |  |  |  | 0 | 0 | 0 | 0 | 0
Rekapitulace dílů
| Číslo | Název |  |  | Typ dílu |  |  | Celkem
| 1 | Zemní práce |  |  | HSV |  |  | 0
| 2 | Základy,zvláštní zakládání |  |  | HSV |  |  | 0
| 3 | Svislé a kompletní konstrukce |  |  | HSV |  |  | 0
| 5 | Komunikace |  |  | HSV |  |  | 0
| 99 | Staveništní přesun hmot |  |  | HSV |  |  | 0
| 767 | Konstrukce zámečnické |  |  | PSV |  |  | 0
| Cena celkem | [6 empty] | 0
Note on D11: Název
Note on I11: IČO
Note on D12: Ulice
Note on I12: DIČ
Note on C13: PSČ
Note on D13: Ulice

## VzorPolozky (hidden)
Položkový rozpočet
Z:
O:
R:

## Rozpočet Pol
Položkový rozpočet | [22 empty] | #TypZaznamu#
S: |  | Terénní úpravy a výsadba zeleně Pustiměřská - oplocení | [20 empty] | STA
O: | [22 empty] | OBJ
R: | [22 empty] | ROZ
C: | [22 empty] | CAS_STR
P.č. | Číslo položky | Název položky | MJ | množství | cena / MJ | Celkem | Dodávka | Dodávka celk. | Montáž | Montáž celk. | DPH | cena s DPH | hmotnost / MJ | hmotnost celk.(t) | dem. hmotnost / MJ | dem. hmotnost celk.(t) | Ceník | Cen. soustava | Nhod / MJ | Nhod celk.
Díl: | 1 | Zemní práce |  |  |  | 0 |  | 0 |  | 0 |  | 0 |  | 0 |  | 0 |  |  |  | 158.63 |  |  | DIL
1 | 133201101R00 | Hloubení šachet v hor.3 do 100 m3 | m3 | 37.45 | 0 | 0 |  | 0 |  | 0 | 21 | 0 | 0 | 0 | 0 | 0 |  |  | 3.131 | 117.26 |  |  | POL1_0
|  | patky sloupků:0,50*0,50*1,05*102 |  | 26.775 | [18 empty] | VV | 0
|  | 0,50*0,50*0,85*4 |  | 0.85 | [18 empty] | VV | 0
|  | patky vzpěr:0,50*0,50*0,80*46 |  | 9.2 | [18 empty] | VV | 0
|  | 0,50*0,50*0,50*2 |  | 0.25 | [18 empty] | VV | 0
|  | patky brány:0,50*0,50*0,75*2 |  | 0.375 | [18 empty] | VV | 0
2 | 133201109R00 | Příplatek za lepivost - hloubení šachet v hor.3 | m3 | 11.235 | 0 | 0 |  | 0 |  | 0 | 21 | 0 | 0 | 0 | 0 | 0 |  |  | 0.474 | 5.33 |  |  | POL1_0
|  | 37,45/100*30 |  | 11.235 | [18 empty] | VV | 0
3 | 132201110R00 | Hloubení rýh š.do 60 cm v hor.3 do 50 m3, STROJNĚ | m3 | 9 | 0 | 0 |  | 0 |  | 0 | 21 | 0 | 0 | 0 | 0 | 0 |  |  | 0.365 | 3.29 |  |  | POL1_0
|  | 314,00*0,25*0,15 |  | 11.775 | [18 empty] | VV | 0
|  | -0,50*0,25*(102+46)*0,15 |  | -2.775 | [18 empty] | VV | 0
4 | 132201119R00 | Přípl.za lepivost,hloubení rýh 60 cm,hor.3,STROJNĚ | m3 | 2.7 | 0 | 0 |  | 0 |  | 0 | 21 | 0 | 0 | 0 | 0 | 0 |  |  | 0.3898 | 1.05 |  |  | POL1_0
|  | 9,00/100*30 |  | 2.7 | [18 empty] | VV | 0
5 | 162301101R00 | Vodorovné přemístění výkopku z hor.1-4 do 500 m | m3 | 32.634 | 0 | 0 |  | 0 |  | 0 | 21 | 0 | 0 | 0 | 0 | 0 |  |  | 0.011 | 0.36 |  |  | POL1_0
|  | 37,45 |  | 37.45 | [18 empty] | VV | 0
|  | 9,00 |  | 9 | [18 empty] | VV | 0
|  | -13,816 |  | -13.816 | [18 empty] | VV | 0
6 | 171201101R00 | Uložení sypaniny do násypů nezhutněných | m3 | 32.634 | 0 | 0 |  | 0 |  | 0 | 21 | 0 | 0 | 0 | 0 | 0 |  |  | 0.031 | 1.01 |  |  | POL1_0
7 | 175101201R00 | Obsyp objektu bez prohození sypaniny | m3 | 13.816 | 0 | 0 |  | 0 |  | 0 | 21 | 0 | 0 | 0 | 0 | 0 |  |  | 2.195 | 30.33 |  |  | POL1_0
|  | 314,00*0,40*0,10*1,1 |  | 13.816 | [18 empty] | VV | 0
Díl: | 2 | Základy,zvláštní zakládání |  |  |  | 0 |  | 0 |  | 0 |  | 0 |  | 83.3351 |  | 0 |  |  |  | 25.57 |  |  | DIL
8 | 271571112R00 | Polštář základu ze štěrkopísku netříděného | m3 | 1.95 | 0 | 0 |  | 0 |  | 0 | 21 | 0 | 2.1 | 4.095 | 0 | 0 |  |  | 0.965 | 1.88 |  |  | POL1_0
|  | 0,50*0,50*0,05*106 |  | 1.325 | [18 empty] | VV | 0
|  | 0,50*0,50*0,05*48 |  | 0.6 | [18 empty] | VV | 0
|  | 0,50*0,50*0,05*2 |  | 0.025 | [18 empty] | VV | 0
9 | 275313511R00 | Beton základových patek prostý C 12/15 | m3 | 31.2829 | 0 | 0 |  | 0 |  | 0 | 21 | 0 | 2.525 | 78.9893 | 0 | 0 |  |  | 0.477 | 14.92 |  |  | POL1_0
|  | patky sloupků:0,50*0,50*0,85*106*1,035 |  | 23.3134 | [18 empty] | VV | 0
|  | patky vzpěr:0,50*0,50*0,60*48*1,035 |  | 7.452 | [18 empty] | VV | 0
|  | patky brány:0,50*0,50*1,00*2*1,035 |  | 0.5175 | [18 empty] | VV | 0
10 | 275351215R00 | Bednění stěn základových patek - zřízení | m2 | 6.4 | 0 | 0 |  | 0 |  | 0 | 21 | 0 | 0.03919 | 0.25082 | 0 | 0 |  |  | 1.05 | 6.72 |  |  | POL1_0
|  | 0,50*4*0,40*8 |  | 6.4 | [18 empty] | VV | 0
11 | 275351216R00 | Bednění stěn základových patek - odstranění | m2 | 6.4 | 0 | 0 |  | 0 |  | 0 | 21 | 0 | 0 | 0 | 0 | 0 |  |  | 0.32 | 2.05 |  |  | POL1_0
Díl: | 3 | Svislé a kompletní konstrukce |  |  |  | 0 |  | 0 |  | 0 |  | 0 |  | 1.7141 |  | 0 |  |  |  | 81.12 |  |  | DIL
12 | 338171121RR1 | Osazení sloupků plot.ocelových do 3,0 m do bet. | kus | 2 | 0 | 0 |  | 0 |  | 0 | 21 | 0 | 0.00702 | 0.01404 | 0 | 0 |  |  | 0.52 | 1.04 |  |  | POL1_0
13 | 338171121RR1 | Osazení sloupků plot.ocelových do 2,6 m do bet. | kus | 154 | 0 | 0 |  | 0 |  | 0 | 21 | 0 | 0.00702 | 1.0811 | 0 | 0 |  |  | 0.52 | 80.08 |  |  | POL1_0
|  | 106 |  | 106 | [18 empty] | VV | 0
|  | 48 |  | 48 | [18 empty] | VV | 0
14 | 55342344RR | Sloupek plotový kraj, roh, průběž. komaxit RAL6005, 2600 x 48 x 1,5 mm | kus | 106 | 0 | 0 |  | 0 |  | 0 | 21 | 0 | 0.0043 | 0.4558 | 0 | 0 |  |  | 0 | 0 |  |  | POL3_0
15 | 55342347RR | Vzpěra plotová komaxit RAL 6005, 2300 x 38 x 15 mm | kus | 48 | 0 | 0 |  | 0 |  | 0 | 21 | 0 | 0.0034 | 0.1632 | 0 | 0 |  |  | 0 | 0 |  |  | POL3_0
Díl: | 5 | Komunikace |  |  |  | 0 |  | 0 |  | 0 |  | 0 |  | 14.13 |  | 0 |  |  |  | 29.44 |  |  | DIL
16 | 596811111R99 | Kladení dlaždic, lože z kameniva těž.100mm, položení záhradního obrubníku naležato | m2 | 78.5 | 0 | 0 |  | 0 |  | 0 | 21 | 0 | 0.072 | 5.652 | 0 | 0 |  |  | 0.375 | 29.44 |  |  | POL1_0
|  | 314,00*0,25 |  | 78.5 | [18 empty] | VV | 0
17 | 59217335R | Obrubník zahradní ABO 10-20 v. 250 x 50 x 1000 mm šedý | kus | 314 | 0 | 0 |  | 0 |  | 0 | 21 | 0 | 0.027 | 8.478 | 0 | 0 |  |  | 0 | 0 |  |  | POL3_0
Díl: | 99 | Staveništní přesun hmot |  |  |  | 0 |  | 0 |  | 0 |  | 0 |  | 0 |  | 0 |  |  |  | 60.4 |  |  | DIL
18 | 998152121R00 | Přesun hmot, oplocení, zvláštní obj. monol. do 3 m | t | 99.1792 | 0 | 0 |  | 0 |  | 0 | 21 | 0 | 0 | 0 | 0 | 0 |  |  | 0.609 | 60.4 |  |  | POL7_0
Díl: | 767 | Konstrukce zámečnické |  |  |  | 0 |  | 0 |  | 0 |  | 0 |  | 0.55472 |  | 0 |  |  |  | 103.36 |  |  | DIL
19 | 767911130RT1 | Montáž oplocení z pletiva v.do 2,0 m,napínací drát, vč. dodávky pletiva, napínacího drátu a napínáku | m | 314 | 0 | 0 |  | 0 |  | 0 | 21 | 0 | 0.00148 | 0.46472 | 0 | 0 |  |  | 0.3 | 94.2 |  |  | POL1_0
|  | Pletivo 1800/50x50/2,50m RAL 6005:314,00 |  | 314 | [18 empty] | VV | 0
20 | 767920260R00 | Montáž vrat na ocelové sloupky, plochy do 15 m2 | kus | 1 | 0 | 0 |  | 0 |  | 0 | 21 | 0 | 0 | 0 | 0 | 0 |  |  | 9.16 | 9.16 |  |  | POL1_0
21 | 5534260100R9R | Brána dvoukřídlá včetně sloupků, popis v PD č.v.D.5 | kus | 1 | 0 | 0 |  | 0 |  | 0 | 21 | 0 | 0.09 | 0.09 | 0 | 0 |  |  | 0 | 0 |  |  | POL3_0
[21 empty] | 12 | 21
| Celkem |  |  |  |  | 0 | [14 empty] | 0 | 0 | SUM
Poznámky uchazeče k zadání
POPUZIV
END